## OR
包需求（OR）
序号 | 需要分类 | 需求名称 | 关键需求描述 | 使用场景 | 市场价值
1 | 性能 | 低功耗 | 满足功耗性能指标 1.正常工作时，功耗不高于5w 2.系统休眠，功耗不高于0.2w | 设备连接box，手机，PC设备，不使用时处于待机模式 | 降低功耗，节能减排

## DR-DS
设计需求(DR) |  |  | 设计实现（DS）
序号 | 设计名称 | 需求描述 | 序号 | 实现名称 | 逻辑设计 | 规格参数 | 支持设备
1 | 检测传感器 | psensor作为佩戴和非佩戴条件检测 | 1 | 触发检测 | 1.设置接近和远离的psensor阈值。 2.psensor读取阈值在接近阈值，返回高电平 3.psensor读取阈值在远离阈值，返回低电平 | 接近2MM 远离6MM | Epson
2 | 低功耗 | 功耗等级分为浅睡，中睡，深睡。 浅睡：息屏，声音关闭 中睡：关闭各个模块， 深睡：显示和audio下电，系统休眠 | 2 | 唤醒（正常工作） | 1.设备上电处于正常工作。 2.处于休眠模式，psensor检测佩戴，进入正常工作 3.处于中睡模式，USB RESUME,进入正常工作 4.处于深睡模式，USB RESUME,系统退出休眠，进入正常工作 4. 设备各个模块正常，USB端口正常 | 电流700MA~1000MA 电压5V | Epson
|  |  | 3 | 浅睡 | 1.psensor传感器检测到非遮挡状态，5s后睡眠 2.浅睡关闭背光输出，但是不关闭背光电源。这个时候屏幕不亮 3.设备各个模块正常，USB端口正常 | 电流700MA~1000MA 电压5V | Epson
|  |  | 4 | 中睡 | 1.浅睡状态处于1分钟后进入中睡，并且USB挂起 2.中睡-关闭RGB,TOF,FISHEYE，风扇，imu，系统任务线程 3.USB端口存在，但是处于挂起状态。 | 电流700MA~1000MA 电压5V | Epson
|  |  | 5 | 深睡 | 1.中睡状态处于1分钟后进入深睡，并且USB挂起 2.深睡-关闭显示模块电源，关闭音频芯片电源。 3.10秒后系统休眠。系统休眠之前，设备电流在150MA。 4.USB端口存在，但是处于挂起状态。 | 电流25MA~50MA 电压5V | Epson
3 | 物理唤醒 | GPIO接口电平变化触发唤醒 |  | 按键触发 | / |  | OPPO
4 | 唤醒主机 | USB唤醒事件 |  | GPIO电平变化 |  |  | skybule
|  |  |  | USB事件 | / |  | OPPO

## ITEST
用例标识（定制单） |  | 项目名称 （git分支）
开发人员 |  | 模块名称
用例作者 |  | 参考信息
测试方法 | 黑盒+白盒子 | 测试日期
编号 | 测试类别 | 测试项 | 测试子项 | 前置条件 | 测试步骤 | 测试数据 | 期望结果 | 真实结果 | 备注
001 | 功能 | 功耗测试 | 正常工作 | 外置电源连接，host有SDKvivwer | 1.连接HOST和眼镜， 2.正常点亮，查看电流 | HOST:PC，box，手机 | 三种host端电流大小一致，700MA+. | pass | 测试手机正常， 个人：Ubuntu电脑，触发不了suspend， win test：可以正常休眠
002 |  |  |  | 外置电源连接，host有SDKvivwer，设备正常连接host | 1.打开SDKviwer，依次打开各个模块 2.设备播放声音 3.佩戴设备 | HOST:PC，box，手机 | host端电流大小一致，800MA~1A. | pass | PC机上，电流1A+
003 |  |  | 浅睡 | 外置电源连接，host有SDKvivwer，设备正常连接host | 1.设备打开xvsdk-viwer，依次打开各个模块 2.设备播放声音 3.解除设备 | HOST:PC，box，手机 | 1.设备检测到psensor远离5s后息屏，声音关闭。电流700MA+。 2.设备一直处于浅睡状态。 | pass | 先开启SDKviwer，再连接设备，会出现设备起不来,设备不显示问题
004 |  |  |  | 外置电源连接，host有SDKvivwer，设备正常连接host | 1.连接HOST和眼镜， 2.正常点亮，查看电流 3.关闭SDK应用程序，不使用USB接口 4.解除设备 | HOST:PC，box，手机 | 1.设备检测到psensor远离5s后息屏，声音关闭。电流700MA+。 2.设备1分钟后进入中睡，电流800MA+。 3.设备1分钟后进入深睡，电流170MA+。 4.设备10秒后系统休眠，电流25MA+。 | pass | 手机上正常
005 |  |  |  | 外置电源连接，host有SDKvivwer，设备正常连接host | 1.设备打开xvsdk-viwer，依次打开各个模块 2.设备播放声音 3.5s反复触发psensor，查看显示是否正常 | HOST:PC，box，手机 | 1.设备检测到psensor远离5s后息屏，声音关闭。电流700MA+。 2.设备检测到psensor接近，显示点亮，播放声音。电流700MA+。 | Pass | 发现slam位置数据停止，重启眼镜也一样，跟休眠无关。
|  |  |  | 外置电源连接，host有SDKvivwer，设备正常连接host | 1.关闭SDKviwer应用 2.设备播放声音 3.5s反复触发psensor，查看显示是否正常 | HOST:PC，box，手机 | 1.设备检测到psensor远离5s后息屏，声音关闭。电流700MA+。 2.设备检测到psensor接近，显示点亮，播放声音。电流700MA+。 | pass
006 |  |  | 中睡 | 外置电源连接，host有SDKvivwer，设备正常连接host | 1.连接HOST和眼镜， 2.正常点亮，解除佩戴， 3.当设备处于中睡，查看电流 | HOST:PC，box，手机 | 电流670MA+. | pass
|  |  |  | 外置电源连接，host有SDKvivwer，设备正常连接host | 1.连接HOST和眼镜， 2.正常点亮，解除佩戴， 3.当设备处于中睡，打开sdkviwer，查看各个模块是正常。 | HOST:PC，box，手机 | 设备点亮，5s后息屏声音关闭 xvsdk-viwer打开各个模块正常工作 | faile | slam模块有的时候，会出现异常，没有pose位置，目前不能排除是由于高温带来的异常。
|  |  |  | 外置电源连接，host有SDKvivwer，设备正常连接host | 1.当设备处于中睡，打开sdkviwer，查看各个模块是正常。 1.关闭SDKviwer 1分钟后设备再次进入中睡 | HOST:PC，box，手机 | 设备再次进入中睡后进入深睡 | faile | 偶现无法打开SDK-viwer，最后设备进入休眠，psensor可以唤醒，唤醒后仍然无法打开SDK-Viwer，接上jtag会好一点
007 |  |  | 深睡 | 外置电源连接，host有SDKvivwer，设备正常连接host | 1.连接HOST和眼镜， 2.正常点亮，查看电流 3.当设备处于深睡 | HOST:PC，box，手机 | 电流25MA+. | pass
|  |  |  | 外置电源连接，host有SDKvivwer，设备正常连接host | 1.连接HOST和眼镜， 2.正常点亮，解除佩戴， 3.设备处于深睡，打开sdkviwer，查看各个模块是正常。 | HOST:PC，box，手机 | 设备点亮，5s后息屏声音关闭 xvsdk-viwer打开各个模块正常工作 | pass
008 | 稳定 |  | 浅睡 | 外置电源连接，host有SDKvivwer，设备正常连接host | 1.连接HOST和眼镜， 2.正常点亮，解除佩戴， 3.设备处于浅睡，打开sdkviwer，查看各个模块是正常。 | HOST:PC，box，手机 | 长时间运行，sdkviwer一直显示正常 | pass
|  |  | 深睡 | 外置电源连接，host有SDKvivwer，设备正常连接host | 1.连接HOST和眼镜， 2.正常点亮，解除佩戴， 3.设备处于深睡 | HOST:PC，box，手机 | 长时间运行运行一晚上，第二天查看 | NT
| 体验性 |  | 浅睡唤醒 | 外置电源连接，host有SDKvivwer，设备正常连接host | 1.连接HOST和眼镜， 2.正常点亮，解除佩戴， 3.设备处于浅睡，佩戴唤醒 | HOST:PC，box，手机 | 1秒唤醒 | pass
|  |  | 中睡唤醒 | 外置电源连接，host有SDKvivwer，设备正常连接host | 1.连接HOST和眼镜， 2.正常点亮，解除佩戴， 5.设备处于中睡，佩戴唤醒 | HOST:PC，box，手机 | 1秒唤醒 | pass
009 |  |  | 深睡唤醒 | 外置电源连接，host有SDKvivwer，设备正常连接host | 1.连接HOST和眼镜， 2.正常点亮，解除佩戴， 6.设备处于深睡，佩戴唤醒 | HOST:PC，box，手机 | 5秒内唤醒 | pass

## QA
序号 | 问题描述
1 | 暂时只是USB端口掉，什么情况下考虑USB端口掉
2 | usb wakehostflag，配合主机唤醒