## DPVR_4CAM_DVT
DPVR_4CAM_DVT Bringup Checklist
Category | Item |  | Description | Remark | Owner | Check | Open Issue | Remark
Movidius | platform |  | 2155 | m2 |  | √
| Dominant frequency |  | 600M | configuration setting |  | √
| Ref CLK |  | 独立晶振 24M | 独立晶振 24M |  | √
| USB CLK |  | 内部 24M |  |  | ╳
| configuration setting |  | bring up前需配置，M2标准config配置项修改如下： 1：power saving：off； | 配置文件存档 |  | ╳
| CPU loading check |  | 全功能场景下idle >20 | 截图存档 |  | ╳
| Application Power Manager |  | ENABLE_LOW_POWER | No |  | ╳
|  |  | ENABLE_MV_LOW_POWER | No |  | ╳
|  |  | ENABLE_APP_POWER_MANAG | Yes |  | ╳
|  |  | ENABLE_APP_PM_AUTO_SWITCH | No |  | ╳
|  |  | LOW_POWER_USB_ON | No |  | ╳
| STATUS |  | ENABLE_DEV_MODULE_STATUS： 1：camera工作状态； 2：系统主频； 3：显示开关； 4：CPU温度； 5：手柄状态（电量、工作匹配状态）；
| Application flash |  | 新增SN FLASH区域(max 48bytes)
IMU | Module |  | ICM42688 | 6 axis
| Frame Rate |  | 1000HZ | 代码宏配置固定
| Measuring Range |  | ±8G，2000dps | 代码宏配置固定
| device端时间戳间隔稳定性check |  | log记录存档，主机固定PC
| Sync Mode Support |  | No
| bias check |  | 记录上报值存档
FE | Module |  | Sunny OV7251客户定制双通
| qty |  | 4
| Frame Rate |  | 100fps（50 slam+50 hand controller）
| CLK |  | 系统时钟分频（SYS CLK）24M
| LP Enable |  | No
| SNAPSHOT Enable |  | No（customization）
| Resolution |  | 固定640x480（customization）
| I2C bus no. |  | 1
| I2C Interface |  | I2C1
| mipi Controller Interface |  | MIPI DPHY接口0，2，3，5
| I2C ADD description |  | 独播地址4个初始化使用，广播地址1个曝光使用
| IMU time offset |  | Yes
| image check |  | 1:dump图片存档检查 2：guvcview肉眼主观检查图像质量
| timestamp check |  | 间隔时间、稳定性、打印log存档
| camera vsync enable |  | No
| Camera Sync Strategy |  | No
| SLAM AEC Strategy 1：Auto；2：Manual；3：Semi |  | 3 | 2ms
| Handle AEC Strategy |  | manual，固定曝光时间130us，增益=7
| UVC/VSC |  | VSC | 当前UVC，最终MR用VSC
USB | VID/PID |  | Normal：0x2d49,0x1011； Upgrade：0x2d49,0x1001；
| Type |  | 3.0
| HID | Interface | 3（FE_UVC）/4（FE_VSC）
|  | Interval time | 0.125ms
| UVC |  | 前期FE_UVC； Interface：1； | 前期FE_UVC； Interface：1；
| VSC |  | FE（A帧）&手柄（B帧）; Interface：0； | FE（A帧）&手柄（B帧）; Interface：0；
| UAC |  | 1：只有AUDIO_MIC； 2：Interface：FE_VSC时，UAC使能，控制是1，2是MIC数据流； 3：只在PC使用；
| DFU |  | 强制2.0
接口类型 | typec |  | / | /
| USB3.0 |  | 定制同轴口 | 定制同轴口
| USB2.0 |  | 定制同轴口 | 定制同轴口
| DP |  | 定制同轴口 | 定制同轴口
| SPI |  | slave，连接手柄 | slave，连接手柄
| UART |  | 波特率115200，8位数据位，奇偶位无，停止位无，连接手柄 | 波特率115200，8位数据位，奇偶位无，停止位无，连接手柄
| 供电 |  | 5V2.5A(max)
Display | Solution |  | VR | VR方案
| Panel |  | JDI_M493C | JDI_M493C
| Bridge |  | LT7911UXC | LT7911UXC
| DP Lane Qty |  | 4 | 4
| MIPI Lane Qty |  | 2port，4lane
| Resolution |  | 3664*1920 | 3D
| 2/3D Switch |  | / | /
| Frame Rate |  | 72/90HZ切换，默认90HZ；
| Brightness Control |  | / | /
| Brightness Strategy |  | / | /
| 偏压控制 |  | P5.7V，N5.7V | 设电压值
| LP实现 |  | 上下电控制
| DP_SPK&HP |  | 48k双声道，16bit,i2s2
| mipi timing check |  | 截图存档
| BlackLight |  | 亮度调节1~4档可调节.defualt 1
AUDIO | type |  | ALC5670
| MIC |  | 模拟MIC | I2S1
| PA |  | WAA2995C | WAA2995C
| 耳机 |  | Yes | 无MIC，I2S2
| SPK |  | Yes | DP通道，I2S2
| I2S setting |  | MCLK：3.072M； SYS CLK； 采样率：48K/16bit/2CH； dual master：mv/7911共存；
PS | Type |  | STK3311
| Function |  | 佩戴检测
| 阀值调节 |  | bring up前期确认功能、数值正常 | 整机到位后调节
LED | Driver Tyep |  | AW2026DNR
| Function |  | 工作态定义 | 含呼吸灯
ALS | Type |  | /
| Function |  | /
| 阀值调节 |  | /
标定前检查 | FE出图方向 |  | 按照标定前文档说明 | 按照标定前文档说明
| RGB出图方向 |  | 按照标定前文档说明 | 按照标定前文档说明
| TOF出图方向 |  | 按照标定前文档说明 | 按照标定前文档说明
| ET出图方向 |  | 按照标定前文档说明 | 按照标定前文档说明
| 轴序 |  | 按照标定前文档说明 | 按照标定前文档说明
| 标定检验工具 |  | 检查时间戳及其余外设基本功能（出图质量、帧率）,截图存档
| 烧录检查 |  | 确认烧录功能是否正常 | 确认烧录功能是否正常