## test
用例标识（定制单） | TD321172 | 项目名称 （git分支） | OPPO_V120_202112_Alpa_C
开发人员 | 向莹光 | 模块名称 | Bringup
用例作者 | 向莹光 | 参考信息
测试方法 | 黑盒+白盒子 | 测试日期
编号 | 测试类别 | 测试项 | 测试子项 | 前置条件 | 测试步骤 | 测试数据 | 期望结果 | 真实结果 | 备注
0001 |  |  | 手机扩展显示 | 1.手机有typeC接口，支持DP协议 2.显示模块正常工作。 | 1.连接手机 2.查看显示屏是否内容 | 1.使用oppo手机 2.使用华为手机 | 显示模块正常显示 | pass
0002 |  | 模式切换 | 设置2D模式 | 1.连接显示模块，正常显示 2.有HID命令工具 | 1.打开HID 命令工具。 2.发送命令 | 02 ae 01 02 02 | 切换到2D模式 | pass
0003 |  |  | 设置3D模式 | 1.连接显示模块，正常显示 2.有HID命令工具 | 1.打开HID 命令工具。 2.发送命令 | 02 ae 01 02 03 | 切换到3D模式 | pass
0004 |  |  | 获取模式 | 1.连接显示模块，正常显示 2.有HID命令工具 | 1.打开HID 命令工具。 2.发送命令 | 02 ae 01 01 | 获取到当前显示模式 | pass
0005 |  |  | 设置defualt模式 | 1.连接显示模块，正常显示 2.有HID命令工具 | 1.打开HID 命令工具。 3.发送命令 | 02 ae 01 03 [02/03] | 把该模式设置为默认模式，保存到flash中。重新开机后显示该值 | pass
0006 |  | 亮度配置 | 同时修改亮度值 | 1.连接显示模块，正常显示 2.有HID命令工具 | 1.打开HID 命令工具。 4.发送命令 | 命令02 ae 0a 02 [v] 值：0，10，20,50,70,100 | 亮度值改变 | pass
0007 |  |  | 同时获取亮度值 | 1.连接显示模块，正常显示 2.有HID命令工具 | 1.打开HID 命令工具。 4.发送命令 | 命令02 ae 0a 02 [v] 值：0，10，20,50,70,100 | 亮度值获取上来的和设置下去的一致。 | pass
0008 |  |  | 非法亮度值 | 1.连接显示模块，正常显示 2.有HID命令工具 | 1.打开HID 命令工具。 4.发送命令 | 命令02 ae 0a 02 [v] 值-1，200,255 | 亮度值设置失败。 | pass
0009 |  |  | 单独修改亮度值 | 1.连接显示模块，正常显示 2.有HID命令工具 | 1.打开HID 命令工具。 4.发送命令 | 修改左边亮度值02 ae 0a 07 01 00 [V] | 亮度值设置生效 | pass
0010 |  |  |  | 1.连接显示模块，正常显示 2.有HID命令工具 | 1.打开HID 命令工具。 4.发送命令 | 修改右边边亮度值02 ae 0a 07 01 01 [V] | 亮度值设置生效 | pass
0011 |  | 低功耗 | 浅睡眠 | 1.连接显示模块，正常显示 2.有HID命令工具 | 1.打开HID 命令工具。 4.发送命令 | 02 ae 04 04 00 | 屏幕熄灭 | pass
0012 |  |  | 浅睡眠唤醒 | 1.连接显示模块，正常显示 2.有HID命令工具 | 1.打开HID 命令工具。 4.发送命令 | 02 ae 04 04 01 | 屏幕唤醒 | pass | 正常唤醒，但是唤醒有一个时间差，唤醒过程会亮一下，再闪一下。
0013 |  |  | 深睡眠 | 1.连接显示模块，正常显示 2.有HID命令工具 | 1.打开HID 命令工具。 4.发送命令 | 02 ae 04 05 00 | 屏幕熄灭 | pass
0014 |  |  | 深睡眠唤醒 | 1.连接显示模块，正常显示 2.有HID命令工具 | 1.打开HID 命令工具。 4.发送命令 | 02 ae 04 05 01 | 屏幕唤醒 | pass
0015 |  | flash参数 | 设置参数保存到flash | 1.连接显示模块，正常显示 2.有HID命令工具 | 1.打开HID 命令工具。修改亮度 4.发送命令 | 02 ae 0a 07 02 [L/R] 保存边亮度值到flash | 断开设备，重新连接设备，获取亮度值和设置下去的一样 | pass
0016 |  | Panel寄存器透传 | 设置寄存器值 | 1.连接显示模块，正常显示 2.HID命令工具 | 1.打开HID 命令工具。 4.发送命令 | 02 ae 13 04 01 [0/1] [addr] [Value] | 设置成功 | pass
0017 |  |  | 获取寄存器值 | 1.连接显示模块，正常显示 2.有HID命令工具 | 1.打开HID 命令工具。修改亮度 4.发送命令 | 02 ae 13 04 02 [0/1] [addr] | 获取值成功 | pass
0018 | 用户体验性 | 显示 | 开屏时间 | 1.手机有typeC接口，支持DP协议 2.显示模块正常工作。 | 1.连接模块。 2.测试连接到屏幕点亮时间。 |  | 5s内点亮。 | faile
0019 |  |  | 开屏training过程 | 1.手机有typeC接口，支持DP协议 2.显示模块正常工作。 | 1.连接模块。 2.测试连接到屏幕点亮是否有多次traning。 |  | 只有1次traning | pass
0020 |  |  | 亮度 | 1.手机有typeC接口，支持DP协议 2.显示模块正常工作。 | 1.连接模块。 2.测试亮度值配置是否变法明显。是否有刺眼等效果 |  | 连续变化 | pass
0021 |  |  | 模式配置 | 1.手机有typeC接口，支持DP协议 2.显示模块正常工作。 | 1.连接模块。 2.测试模式切换是否快速，屏幕是否有闪烁等过程。 |  | 模式切换柔滑，没有 | pass
0023 | 稳定 | 正常启动 | 频繁插拔 | 1.手机有typeC接口，支持DP协议 2.显示模块正常工作。 | 1.检查设备是否能够上电正常。 | 10次等待亮屏后插拔。 10次短时间插拔插拔 | 显示模块正常显示 | pass
0024 | 稳定 | 正常启动 | 频繁升级 | 1.手机有typeC接口，支持DP协议 2.显示模块正常工作。 | 1.检查设备是否能够上电正常。 |  | 显示模块正常显示 | /